## 表面杀菌
太湖县裕田光电显示有限公司 Taihu ROOTIN photoelectric Display technology Co.,Ltd
Hea-Keys深紫外LED杀菌方案设计工具(REV.02)
UVC-LED表面光功率密度估算表 |  |  |  | 大肠杆菌/金黄葡萄球菌杀菌耗时参照表 |  |  | 距离/光强对照表
项目 |  | 数值 | 单位 | 杀菌率 | 耗时 | 单位 | 距离（cm） | 光功率密度（μW/cm2）
光源配置 | 光功率 P | 10 | mW | 99% | 0.28798 | min | 1 | 9549.2966 | 光功率 | 10 | mW | (60°灯珠)
| 出光角 φ | 60 | ° | 99.9% | 0.7854 | min | 2.5 | 1527.8875 | 距离 | 5 | cm
物体参数 | 照射距离 h | 5 | cm |  |  |  | 5 | 381.9719 | 中心点光功率密度 | 252 | μW/cm2
| 照射区域直径 | 5.7735 | cm | 黄曲霉杀菌耗时参照表 |  |  | 7.5 | 169.7653 | 偏25° | 167.4 | μW/cm2
| 光功率密度 P0 | 381.9719 | μW/cm2 | 杀菌率 | 耗时 | 单位 | 10 | 95.493 | 偏45° | 66.6 | μW/cm2
|  | 标黄单元格可更改 |  | 99% | 4.3197 | min | 15 | 42.4413
|  |  |  | 99.9% | 12.9591 | min | 20 | 23.8732
提示：建议间距不超过6.93cm
灯珠照射区域计算 |  |  |  | 传染性肝炎杀菌耗时参照表 |  |  | 表面杀菌剂量参考图
灯珠排列 | 水平方向灯珠数量 | 1 | 颗 | 杀菌率 | 耗时 | 单位
| 垂直方向灯珠数量 | 0 | 颗 | 99% | 0.34907 | min
| 灯珠水平间距 | 3.5 | cm | 99.9% | 1.0472 | min
| 灯珠垂直间距 | 0 | cm
物体参数 | 光源出光角 | 60 | ° | 草履虫杀菌耗时参照表
| 照射距离 | 5 | cm | 杀菌率 | 耗时 | 单位
照射区域 | 照射区域水平长度 | 5.7735 | cm | 99% | 8.7266 | min
| 照射区域垂直长度 | 5.7735 | cm | 99.9% | 26.1799 | min
标黄单元格可更改